## Sheet1
SKU | Type | Product Name | 概要 | ユースケース | Groveポート | 設定コード
101020025 | Manual | Grove - Tilt Switch | ボールが転がることで傾きや振動を検知するシンプルなオン/オフ式の傾斜スイッチ。デジタル出力。 | 装置の転倒検知、開閉トリガー、簡易な姿勢・振動アラーム。 | PORT.B（デジタル入力: 黄=G9） | from machine import Pin import time p = Pin(9, Pin.IN) # PORT.B 黄=G9 while True: print(p.value()) time.sleep(0.2)
101020015 | input | Grove - Temperature Sensor | サーミスタを用いて周囲温度を測定するアナログ温度センサー。約-40〜125℃を計測。 | 室温モニタリング、温度ロガー、サーモスタット制御、過熱アラーム。 | PORT.B（アナログ/ADC: 黄=G9） | from machine import Pin, ADC import math, time adc = ADC(Pin(9)); adc.atten(ADC.ATTN_11DB) B = 4275; R0 = 100000 # NCP18WF104 (v1.2) while True: v = adc.read_u16() r = R0 * (65535.0 / v - 1.0) t = 1/(math.log(r/R0)/B + 1/298.15) - 273.15 print('%.1f C' % t); time.sleep(1)
101020018 | sensor | Grove - Water Sensor | 基板上の導電パターンで水の有無や水滴を検知するアナログ/デジタル水検知センサー。 | 漏水検知、雨検知、水位の簡易監視、結露アラーム。 | PORT.B（デジタル入力: 黄=G9） | from machine import Pin import time w = Pin(9, Pin.IN) # 水検知でLOW while True: print('WET' if w.value()==0 else 'dry') time.sleep(0.5)
101020017 | sensor | Grove - Rotary Angle Sensor | 回転式ポテンショメータで回転角度をアナログ値として出力する可変抵抗モジュール。 | 音量・明るさ調整、パラメータ手動設定、ロボットの角度入力。 | PORT.B（アナログ/ADC: 黄=G9） | from machine import Pin, ADC import time adc = ADC(Pin(9)) # PORT.B 黄=G9 adc.atten(ADC.ATTN_11DB) # 0-3.3V while True: print(adc.read_u16()) time.sleep(0.2)
101020023 | input | Grove - Sound Sensor | マイクで周囲の音の大きさを検知しアナログ電圧で出力する音量センサー。 | 騒音レベル監視、拍手スイッチ、音反応イルミネーション。 | PORT.B（アナログ/ADC: 黄=G9） | from machine import Pin, ADC import time adc = ADC(Pin(9)) # PORT.B 黄=G9 adc.atten(ADC.ATTN_11DB) # 0-3.3V while True: print(adc.read_u16()) time.sleep(0.2)
101020132 | sensor | Grove - Light Sensor v1.2 | フォトトランジスタで周囲の明るさを測定するアナログ照度センサー。 | 自動照明制御、明暗判定、屋外/屋内の照度ロギング。 | PORT.B（アナログ/ADC: 黄=G9） | from machine import Pin, ADC import time adc = ADC(Pin(9)) # PORT.B 黄=G9 adc.atten(ADC.ATTN_11DB) # 0-3.3V while True: print(adc.read_u16()) time.sleep(0.2)
104030007 | sensor | Grove - Green LED | 緑色LEDを搭載した表示用モジュール。デジタル信号で点灯/消灯を制御。 | 状態表示、通知インジケータ、簡易シグナルランプ。 | PORT.B（デジタル出力: 黄=G9） | from machine import Pin import time out = Pin(9, Pin.OUT) # PORT.B 黄=G9 while True: out.value(1); time.sleep(0.5) out.value(0); time.sleep(0.5)
107020000 | LED | Grove - Buzzer | 圧電ブザーで音を鳴らす出力モジュール。デジタル信号で発音し周波数で音程変更も可能。 | 警報音、操作フィードバック音、簡易メロディ・通知音。 | PORT.B（PWM出力: 黄=G9） | from machine import Pin, PWM import time buz = PWM(Pin(9)) buz.freq(2000); buz.duty_u16(32768) # 鳴動 time.sleep(0.5) buz.duty_u16(0) # 停止
101020038 | actuator | Grove - Magnetic Switch | 磁石の接近をリードスイッチで検知するデジタル磁気近接スイッチ。 | ドア・窓の開閉検知、防犯センサー、位置検出。 | PORT.B（デジタル入力: 黄=G9） | from machine import Pin import time p = Pin(9, Pin.IN) # PORT.B 黄=G9 while True: print(p.value()) time.sleep(0.2)
101020172 | Input | Grove - Line Finder v1.1 | 赤外線反射で路面の黒線/白地を判別するデジタルライン検出センサー。 | ライントレースロボット、エッジ検出、白黒コントラスト判定。 | PORT.B（デジタル入力: 黄=G9） | from machine import Pin import time p = Pin(9, Pin.IN) # PORT.B 黄=G9 while True: print(p.value()) time.sleep(0.2)
103020005 | sensor | Grove - Relay | マイコン信号で大電流・高電圧機器をオン/オフできるメカニカルリレーモジュール。 | 家電・照明のオンオフ制御、ポンプ/ファン駆動、絶縁スイッチング。 | PORT.B（デジタル出力: 黄=G9） | from machine import Pin import time relay = Pin(9, Pin.OUT) relay.value(1); time.sleep(2) # ON relay.value(0) # OFF
101020586 | actuator | Grove - Vibration Sensor (SW-420) | SW-420を使い振動や揺れを検知するデジタル振動センサー。感度を可変抵抗で調整可能。 | 振動アラーム、機器の異常振動監視、盗難・接触検知。 | PORT.B（デジタル入力: 黄=G9） | from machine import Pin import time p = Pin(9, Pin.IN) # PORT.B 黄=G9 while True: print(p.value()) time.sleep(0.2)
101020011 | sensor | Grove - Temperature & Humidity Sensor (DHT11) | DHT11による温度と湿度を同時計測するデジタルセンサー。1線式デジタル出力。 | 室内環境モニタ、温湿度ロガー、空調・植物栽培の環境管理。 | PORT.B（1-Wireデジタル: 黄=G9） | from machine import Pin import dht, time d = dht.DHT11(Pin(9)) while True: d.measure() print(d.temperature(), d.humidity()) time.sleep(2)
101020028 | sensor | Grove - Thumb Joystick | XY二軸のアナログ出力と押し込みスイッチを備えたサムジョイスティック。 | ロボット/カメラの方向操作、ゲーム入力、メニュー操作。 | PORT.B（アナログ2軸: X=G9, Y=G8） | from machine import Pin, ADC import time x = ADC(Pin(9)); y = ADC(Pin(8)) x.atten(ADC.ATTN_11DB); y.atten(ADC.ATTN_11DB) while True: print(x.read_u16(), y.read_u16()) time.sleep(0.2)
104020048 | input | Grove - Chainable RGB Led V2.0 | 数珠つなぎ可能なフルカラーRGB LEDモジュール。複数連結し個別に色制御可能。 | 多色イルミネーション、ステータス表示、装飾照明のチェーン化。 | PORT.B（2線(P9813): CLK=G9, DATA=G8） | # Grove Chainable RGB LED (P9813) # 専用ドライバ(p9813)を本体へアップロードして使用 from machine import Pin clk = Pin(9, Pin.OUT) # 黄=CLK dat = Pin(8, Pin.OUT) # 白=DATA # led = P9813(clk, dat, 1); led[0]=(0,30,0); led.write()
104030014 | LED | Grove - Multi Color Flash LED (5mm) | 電源を入れると自動で多色に点滅する5mm LEDモジュール。 | 装飾ライト、注意喚起の点滅表示、簡易インジケータ。 | PORT.B（デジタル出力: 黄=G9） | from machine import Pin led = Pin(9, Pin.OUT) led.value(1) # 通電すると自動で多色点滅
101020004 | LED | Grove - Switch(P) | スライド式の自己保持型トグルスイッチモジュール。デジタルでオン/オフ状態を出力。 | 電源・モードの手動切替、設定保持スイッチ、オンオフ入力。 | PORT.B（デジタル入力: 黄=G9） | from machine import Pin import time p = Pin(9, Pin.IN) # PORT.B 黄=G9 while True: print(p.value()) time.sleep(0.2)
104030005 | Input | Grove - Red LED | 赤色LEDを搭載した表示用モジュール。デジタル信号で点灯/消灯を制御。 | エラー/警告表示、状態インジケータ、通知ランプ。 | PORT.B（デジタル出力: 黄=G9） | from machine import Pin import time out = Pin(9, Pin.OUT) # PORT.B 黄=G9 while True: out.value(1); time.sleep(0.5) out.value(0); time.sleep(0.5)
104030010 | LED | Grove - Blue LED | 青色LEDを搭載した表示用モジュール。デジタル信号で点灯/消灯を制御。 | 状態表示、通知インジケータ、装飾ライト。 | PORT.B（デジタル出力: 黄=G9） | from machine import Pin import time out = Pin(9, Pin.OUT) # PORT.B 黄=G9 while True: out.value(1); time.sleep(0.5) out.value(0); time.sleep(0.5)
101020003 | LED | Grove - Button | 押している間オンになるモーメンタリ型プッシュボタン。デジタル入力。 | ユーザー入力、トリガー操作、リセット/開始ボタン。 | PORT.B（デジタル入力: 黄=G9） | from machine import Pin import time p = Pin(9, Pin.IN) # PORT.B 黄=G9 while True: print(p.value()) time.sleep(0.2)
101020026 | Input | Grove - Infrared Emitter | 赤外線LEDで信号を送出する赤外線発光モジュール。受信側と組み合わせて使用。 | 赤外線リモコン送信、家電制御、近距離光通信。 | PORT.B（PWM(38kHz): 黄=G9） | from machine import Pin, PWM ir = PWM(Pin(9), freq=38000, duty_u16=32768) # 38kHzキャリア出力。送信にはNECなどの変調制御が必要
111020044 | wireless | Grove - Red LED Button | 赤色LED内蔵のプッシュボタン。押下検知とLED点灯を同時に行える。 | 点灯付き操作ボタン、状態フィードバック付き入力、確認ボタン。 | PORT.B（ボタン=G9 / LED=G8） | from machine import Pin import time btn = Pin(9, Pin.IN) # 黄=ボタン led = Pin(8, Pin.OUT) # 白=LED while True: led.value(btn.value()) time.sleep(0.05)
111020045 | input | Grove - Yellow LED Button | 黄色LED内蔵のプッシュボタン。押下検知とLED点灯を同時に行える。 | 点灯付き操作ボタン、警告系の入力、確認ボタン。 | PORT.B（ボタン=G9 / LED=G8） | from machine import Pin import time btn = Pin(9, Pin.IN); led = Pin(8, Pin.OUT) while True: led.value(btn.value()); time.sleep(0.05)
111020046 | input | Grove - Blue LED Button | 青色LED内蔵のプッシュボタン。押下検知とLED点灯を同時に行える。 | 点灯付き操作ボタン、状態フィードバック付き入力、確認ボタン。 | PORT.B（ボタン=G9 / LED=G8） | from machine import Pin import time btn = Pin(9, Pin.IN); led = Pin(8, Pin.OUT) while True: led.value(btn.value()); time.sleep(0.05)
101020008 | input | Grove - Moisture Sensor | 土壌中の水分量をアナログ値で測定する土壌水分センサー。 | 植物の水やり管理、土壌湿度モニタ、自動潅水システム。 | PORT.B（アナログ/ADC: 黄=G9） | from machine import Pin, ADC import time adc = ADC(Pin(9)) # PORT.B 黄=G9 adc.atten(ADC.ATTN_11DB) # 0-3.3V while True: print(adc.read_u16()) time.sleep(0.2)
101020353 | sensor | Grove - Mini PIR Motion Sensor | 焦電型赤外線で人や動物の動きを検知する小型PIRモーションセンサー。デジタル出力。 | 人感照明、防犯・侵入検知、在室検知による省エネ制御。 | PORT.B（デジタル入力: 黄=G9） | from machine import Pin import time pir = Pin(9, Pin.IN) while True: if pir.value(): print('motion!') time.sleep(0.2)
101020063 | sensor | Grove - Loudness Sensor | マイクの音量を増幅し周囲の騒音レベルをアナログ出力する音量センサー。 | 騒音レベル監視、環境音モニタ、音反応デバイス。 | PORT.B（アナログ/ADC: 黄=G9） | from machine import Pin, ADC import time adc = ADC(Pin(9)) # PORT.B 黄=G9 adc.atten(ADC.ATTN_11DB) # 0-3.3V while True: print(adc.read_u16()) time.sleep(0.2)
101020016 | sensor | Grove - Infrared Receiver | 赤外線リモコン信号を受信するIRレシーバーモジュール。デジタル出力。 | リモコン受信による機器操作、赤外線データ受信、家電連携。 | PORT.B（デジタル入力: 黄=G9） | from machine import Pin import time ir = Pin(9, Pin.IN) # 受信生波形。NEC等のデコードには専用処理が必要 while True: print(ir.value()); time.sleep(0.05)
104020111 | wireless | Grove - 16 x 2 LCD (White on Blue) | 青背景に白文字で表示する16文字×2行のキャラクタLCD。I2C接続。 | センサー値や状態の文字表示、簡易UI、メッセージ表示。 | PORT.A（I2C: SCL=G1 / SDA=G2） | from machine import Pin, I2C i2c = I2C(0, scl=Pin(1), sda=Pin(2), freq=100000) print(i2c.scan()) # 例: 0x3e=文字, 0x62=RGB # 表示には JHD1313/AIP31068 ドライバを使用
101020010 | display | Grove - Ultrasonic Ranger | 超音波で対象までの距離を非接触測定する距離センサー。約2〜350cmを計測。 | 障害物検知、距離測定、ロボットの衝突回避、水位/在席検知。 | PORT.B（単線SIG: 黄=G9） | from machine import Pin, time_pulse_us import time SIG = 9 def dist_cm(): p = Pin(SIG, Pin.OUT); p.value(0); time.sleep_us(2) p.value(1); time.sleep_us(10); p.value(0) p = Pin(SIG, Pin.IN) t = time_pulse_us(p, 1, 30000) return t / 58.0 while True: print(dist_cm()); time.sleep(0.3)
101020046 | sensor | Grove - Hall Sensor | ホール効果で磁界の有無を検知するデジタル磁気センサー。 | 回転数/速度計測、磁石位置検出、近接スイッチ。 | PORT.B（デジタル入力: 黄=G9） | from machine import Pin import time p = Pin(9, Pin.IN) # PORT.B 黄=G9 while True: print(p.value()) time.sleep(0.2)
101020049 | sensor | Grove - Flame Sensor | 炎が発する赤外線を検知する火炎センサー。デジタル/アナログ出力。 | 火災・炎検知、防火アラーム、燃焼監視。 | PORT.B（アナログ/ADC: 黄=G9） | from machine import Pin, ADC import time adc = ADC(Pin(9)) # PORT.B 黄=G9 adc.atten(ADC.ATTN_11DB) # 0-3.3V while True: print(adc.read_u16()) time.sleep(0.2)
101020037 | sensor | Grove - Touch Sensor | 静電容量式で指のタッチを検知するタッチセンサー。デジタル出力。 | タッチスイッチ、非接触ボタン、静電操作パネル。 | PORT.B（デジタル入力: 黄=G9） | from machine import Pin import time p = Pin(9, Pin.IN) # PORT.B 黄=G9 while True: print(p.value()) time.sleep(0.2)
101020039 | sensor | Grove - 3-Axis Digital Accelerometer(±1.5g) | ±1.5gレンジで3軸の加速度を測定するデジタル加速度センサー。I2C接続。 | 傾き/姿勢検出、振動・動き検知、簡易モーション計測。 | PORT.A（I2C: SCL=G1 / SDA=G2） | from machine import Pin, I2C import time i2c = I2C(0, scl=Pin(1), sda=Pin(2)) A = 0x4C # MMA7660 i2c.writeto_mem(A, 0x07, b'\x01') # 動作モード def g(v): return v-64 if v>31 else v while True: d = i2c.readfrom_mem(A, 0x00, 3) print([g(x & 0x3f) for x in d]) time.sleep(0.2)
105020003 | sensor | Grove - Vibration Motor | 振動を発生させる小型バイブレーションモーター。デジタル信号で駆動。 | 触覚フィードバック、通知バイブ、アラート振動。 | PORT.B（デジタル出力: 黄=G9） | from machine import Pin import time motor = Pin(9, Pin.OUT) motor.value(1); time.sleep(0.3) # 振動 motor.value(0)
104030003 | actuator | Grove - 4-Digit Display | 7セグメント4桁の数字表示モジュール。時刻やカウント値などを表示。 | カウンタ/タイマー表示、時計、数値メーター表示。 | PORT.B（2線(TM1637): CLK=G9, DIO=G8） | # Grove 4-Digit Display (TM1637) # tm1637 ライブラリを本体へアップロードして使用 from machine import Pin import tm1637 tm = tm1637.TM1637(clk=Pin(9), dio=Pin(8)) tm.number(1234)
107020001 | display | Grove - Speaker | アンプ内蔵で音や音階を再生できるスピーカーモジュール。 | 音声・効果音再生、メロディ出力、音による通知。 | PORT.B（PWM出力: 黄=G9） | from machine import Pin, PWM import time spk = PWM(Pin(9)) for f in (262, 330, 392): # ド・ミ・ソ spk.freq(f); spk.duty_u16(20000); time.sleep(0.3) spk.duty_u16(0)
101020013 | actuator | Grove - RTC | DS1307を用いた高精度リアルタイムクロック。電池バックアップで時刻を保持。I2C接続。 | 時刻管理、データロガーのタイムスタンプ、タイマー/スケジュール制御。 | PORT.A（I2C: SCL=G1 / SDA=G2） | from machine import Pin, I2C i2c = I2C(0, scl=Pin(1), sda=Pin(2)) A = 0x68 # DS1307 def bcd(b): return (b >> 4) * 10 + (b & 0x0f) d = i2c.readfrom_mem(A, 0x00, 7) print(bcd(d[2]), bcd(d[1]), bcd(d[0])) # 時 分 秒
104020006 | actuator | Grove LED Bar v2.0 | 10個のLEDを一列に並べたバーグラフ表示モジュール。レベルをバー表示。 | レベルメーター、進捗/音量表示、アナログ値の可視化。 | PORT.B（2線(MY9221): CLK=G9, DATA=G8） | # Grove LED Bar v2.0 (MY9221) # 専用ドライバ(my9221/grove_ledbar)をアップロードして使用 from machine import Pin clk = Pin(9, Pin.OUT) # 黄=DCKI dat = Pin(8, Pin.OUT) # 白=DI # bar = GroveLedBar(clk, dat); bar.level(5)
104020131 | LED | Grove - RGB LED Stick (10 - WS2813 Mini) | WS2813 Mini搭載の10連フルカラーRGB LEDスティック。1線で個別制御可能。 | カラーイルミネーション、レベル/状態のカラー表示、装飾ライティング。 | PORT.B（1線(WS2813): DATA=G9） | from machine import Pin import neopixel, time np = neopixel.NeoPixel(Pin(9), 10) # 黄=DATA, 10球 while True: np.fill((0, 30, 0)); np.write(); time.sleep(0.5) np.fill((30, 0, 0)); np.write(); time.sleep(0.5)