## Sheet1
SKU | Type | Product Name | 概要 | ユースケース | Groveポート | 設定コード
101020025 | Manual | Grove - Tilt Switch | ボールが転がることで傾きや振動を検知するシンプルなオン/オフ式の傾斜スイッチ。デジタル出力。 | 装置の転倒検知、開閉トリガー、簡易な姿勢・振動アラーム。
101020015 | input | Grove - Temperature Sensor | サーミスタを用いて周囲温度を測定するアナログ温度センサー。約-40〜125℃を計測。 | 室温モニタリング、温度ロガー、サーモスタット制御、過熱アラーム。
101020018 | sensor | Grove - Water Sensor | 基板上の導電パターンで水の有無や水滴を検知するアナログ/デジタル水検知センサー。 | 漏水検知、雨検知、水位の簡易監視、結露アラーム。
101020017 | sensor | Grove - Rotary Angle Sensor | 回転式ポテンショメータで回転角度をアナログ値として出力する可変抵抗モジュール。 | 音量・明るさ調整、パラメータ手動設定、ロボットの角度入力。
101020023 | input | Grove - Sound Sensor | マイクで周囲の音の大きさを検知しアナログ電圧で出力する音量センサー。 | 騒音レベル監視、拍手スイッチ、音反応イルミネーション。
101020132 | sensor | Grove - Light Sensor v1.2 | フォトトランジスタで周囲の明るさを測定するアナログ照度センサー。 | 自動照明制御、明暗判定、屋外/屋内の照度ロギング。
104030007 | sensor | Grove - Green LED | 緑色LEDを搭載した表示用モジュール。デジタル信号で点灯/消灯を制御。 | 状態表示、通知インジケータ、簡易シグナルランプ。
107020000 | LED | Grove - Buzzer | 圧電ブザーで音を鳴らす出力モジュール。デジタル信号で発音し周波数で音程変更も可能。 | 警報音、操作フィードバック音、簡易メロディ・通知音。
101020038 | actuator | Grove - Magnetic Switch | 磁石の接近をリードスイッチで検知するデジタル磁気近接スイッチ。 | ドア・窓の開閉検知、防犯センサー、位置検出。
101020172 | Input | Grove - Line Finder v1.1 | 赤外線反射で路面の黒線/白地を判別するデジタルライン検出センサー。 | ライントレースロボット、エッジ検出、白黒コントラスト判定。
103020005 | sensor | Grove - Relay | マイコン信号で大電流・高電圧機器をオン/オフできるメカニカルリレーモジュール。 | 家電・照明のオンオフ制御、ポンプ/ファン駆動、絶縁スイッチング。
101020586 | actuator | Grove - Vibration Sensor (SW-420) | SW-420を使い振動や揺れを検知するデジタル振動センサー。感度を可変抵抗で調整可能。 | 振動アラーム、機器の異常振動監視、盗難・接触検知。
101020011 | sensor | Grove - Temperature & Humidity Sensor (DHT11) | DHT11による温度と湿度を同時計測するデジタルセンサー。1線式デジタル出力。 | 室内環境モニタ、温湿度ロガー、空調・植物栽培の環境管理。
101020028 | sensor | Grove - Thumb Joystick | XY二軸のアナログ出力と押し込みスイッチを備えたサムジョイスティック。 | ロボット/カメラの方向操作、ゲーム入力、メニュー操作。
104020048 | input | Grove - Chainable RGB Led V2.0 | 数珠つなぎ可能なフルカラーRGB LEDモジュール。複数連結し個別に色制御可能。 | 多色イルミネーション、ステータス表示、装飾照明のチェーン化。
104030014 | LED | Grove - Multi Color Flash LED (5mm) | 電源を入れると自動で多色に点滅する5mm LEDモジュール。 | 装飾ライト、注意喚起の点滅表示、簡易インジケータ。
101020004 | LED | Grove - Switch(P) | スライド式の自己保持型トグルスイッチモジュール。デジタルでオン/オフ状態を出力。 | 電源・モードの手動切替、設定保持スイッチ、オンオフ入力。
104030005 | Input | Grove - Red LED | 赤色LEDを搭載した表示用モジュール。デジタル信号で点灯/消灯を制御。 | エラー/警告表示、状態インジケータ、通知ランプ。
104030010 | LED | Grove - Blue LED | 青色LEDを搭載した表示用モジュール。デジタル信号で点灯/消灯を制御。 | 状態表示、通知インジケータ、装飾ライト。
101020003 | LED | Grove - Button | 押している間オンになるモーメンタリ型プッシュボタン。デジタル入力。 | ユーザー入力、トリガー操作、リセット/開始ボタン。
101020026 | Input | Grove - Infrared Emitter | 赤外線LEDで信号を送出する赤外線発光モジュール。受信側と組み合わせて使用。 | 赤外線リモコン送信、家電制御、近距離光通信。
111020044 | wireless | Grove - Red LED Button | 赤色LED内蔵のプッシュボタン。押下検知とLED点灯を同時に行える。 | 点灯付き操作ボタン、状態フィードバック付き入力、確認ボタン。
111020045 | input | Grove - Yellow LED Button | 黄色LED内蔵のプッシュボタン。押下検知とLED点灯を同時に行える。 | 点灯付き操作ボタン、警告系の入力、確認ボタン。
111020046 | input | Grove - Blue LED Button | 青色LED内蔵のプッシュボタン。押下検知とLED点灯を同時に行える。 | 点灯付き操作ボタン、状態フィードバック付き入力、確認ボタン。
101020008 | input | Grove - Moisture Sensor | 土壌中の水分量をアナログ値で測定する土壌水分センサー。 | 植物の水やり管理、土壌湿度モニタ、自動潅水システム。
101020353 | sensor | Grove - Mini PIR Motion Sensor | 焦電型赤外線で人や動物の動きを検知する小型PIRモーションセンサー。デジタル出力。 | 人感照明、防犯・侵入検知、在室検知による省エネ制御。
101020063 | sensor | Grove - Loudness Sensor | マイクの音量を増幅し周囲の騒音レベルをアナログ出力する音量センサー。 | 騒音レベル監視、環境音モニタ、音反応デバイス。
101020016 | sensor | Grove - Infrared Receiver | 赤外線リモコン信号を受信するIRレシーバーモジュール。デジタル出力。 | リモコン受信による機器操作、赤外線データ受信、家電連携。
104020111 | wireless | Grove - 16 x 2 LCD (White on Blue) | 青背景に白文字で表示する16文字×2行のキャラクタLCD。I2C接続。 | センサー値や状態の文字表示、簡易UI、メッセージ表示。
101020010 | display | Grove - Ultrasonic Ranger | 超音波で対象までの距離を非接触測定する距離センサー。約2〜350cmを計測。 | 障害物検知、距離測定、ロボットの衝突回避、水位/在席検知。
101020046 | sensor | Grove - Hall Sensor | ホール効果で磁界の有無を検知するデジタル磁気センサー。 | 回転数/速度計測、磁石位置検出、近接スイッチ。
101020049 | sensor | Grove - Flame Sensor | 炎が発する赤外線を検知する火炎センサー。デジタル/アナログ出力。 | 火災・炎検知、防火アラーム、燃焼監視。
101020037 | sensor | Grove - Touch Sensor | 静電容量式で指のタッチを検知するタッチセンサー。デジタル出力。 | タッチスイッチ、非接触ボタン、静電操作パネル。
101020039 | sensor | Grove - 3-Axis Digital Accelerometer(±1.5g) | ±1.5gレンジで3軸の加速度を測定するデジタル加速度センサー。I2C接続。 | 傾き/姿勢検出、振動・動き検知、簡易モーション計測。
105020003 | sensor | Grove - Vibration Motor | 振動を発生させる小型バイブレーションモーター。デジタル信号で駆動。 | 触覚フィードバック、通知バイブ、アラート振動。
104030003 | actuator | Grove - 4-Digit Display | 7セグメント4桁の数字表示モジュール。時刻やカウント値などを表示。 | カウンタ/タイマー表示、時計、数値メーター表示。
107020001 | display | Grove - Speaker | アンプ内蔵で音や音階を再生できるスピーカーモジュール。 | 音声・効果音再生、メロディ出力、音による通知。
101020013 | actuator | Grove - RTC | DS1307を用いた高精度リアルタイムクロック。電池バックアップで時刻を保持。I2C接続。 | 時刻管理、データロガーのタイムスタンプ、タイマー/スケジュール制御。
104020006 | actuator | Grove LED Bar v2.0 | 10個のLEDを一列に並べたバーグラフ表示モジュール。レベルをバー表示。 | レベルメーター、進捗/音量表示、アナログ値の可視化。
104020131 | LED | Grove - RGB LED Stick (10 - WS2813 Mini) | WS2813 Mini搭載の10連フルカラーRGB LEDスティック。1線で個別制御可能。 | カラーイルミネーション、レベル/状態のカラー表示、装飾ライティング。